## 表-08 分部分项工程和单价措施项目清单与计价表
分部分项工程和措施项目清单
工程名称：中国红十字会广州救灾备灾中心消防改造
序号 | 项目编码 | 项目名称 | 项目特征描述 | 计量单位 | 工程量
消防泵房
1 | 030109001004 | 原有消火栓及喷淋泵体（包括原管路等）拆除 | (1)原有消火栓及喷淋泵体拆除 (2)拆除后转运清理 (3)包括泵体原有管路及阀门拆除 | 台 | 4
2 | 030109001001 | 消火栓主泵XBD6/30-125-220(L) | (1)新装室内消火栓加压给水泵 (2)Q=30L/s H=60m N=30kW (3)包括减震装置及基础槽钢 (4)设备调试 | 台 | 2
3 | 030109001002 | 喷淋主泵XBD4.5/15-80-200(L) | (1)新装室内喷淋加压给水泵 (2)Q=15L/s H=45m N=15kW (3)包括减震装置及基础槽钢 (4)设备调试 | 台 | 2
4 | 030109001003 | 新增消火栓稳压泵 | (1)新装室内消火栓稳压泵 (2) N=1.5Kw (3)包括减震装置及基础槽钢 (4)设备调试 | 台 | 1
5 | 030404017001 | 消火栓水泵控制柜 | (1)消火栓水泵控制柜 (2)厂家配套 | 台 | 1
6 | 030404017002 | 喷淋水泵控制柜 | (1)喷淋水泵控制柜 (2)厂家配套 | 台 | 1
7 | 030807003001 | 闸阀DN100 | (1)法兰闸阀 (2)DN100 | 个 | 8
8 | 030807003002 | 止回阀DN100 | (1)法兰止回阀 (2)DN100 | 个 | 4
9 | 031003010001 | 橡胶软接头DN100 | (1)可曲挠橡胶软接头 (2)DN100 | 个 | 8
10 | 031003001001 | 液位浮球阀DN100 | (1)液位浮球阀 (2)DN100 | 个 | 1
11 | 030601002001 | 压力仪表 | (1)压力表含表弯安装 (2)0~1.6Mpa | 台 | 4
12 | 030901002001 | 镀锌钢管DN100 | (1)镀锌钢管及管件安装 (2)DN100 (3)沟槽连接 (4)压力试验、水冲洗 (5)管道刷油防锈 | m | 24
分部分项工程和措施项目清单
工程名称：中国红十字会广州救灾备灾中心消防改造
序号 | 项目编码 | 项目名称 | 项目特征描述 | 计量单位 | 工程量
13 | 030901002002 | 镀锌钢管DN50 | (1)镀锌钢管及管件安装 (2)DN50 (3)螺纹连接 (4)压力试验、水冲洗 (5)管道刷油防锈 | m | 8
14 | 030408001001 | 水泵电源电缆及线管埋地敷设 | (1)重新布设水泵控制柜至电机的电缆 (2)电缆保护管或线槽敷设 (3)包括电缆接线、管槽接地 (4)电力调试 | 项 | 1
15 | 031002001003 | 管道支架制作及安装 | (1)型钢支架制作安装 (2)支架刷油防锈 | kg | 60
室外消防给水（阀门井至水池）
16 | 030901002007 | 原有室外给水系统管道探测费 | (1)管道探测、检测 | 项 | 1
17 | 031001007001 | 钢丝网骨架给水管DN100 | (1)钢丝网骨架给水管及管件安装 (2)DN100 (3)热熔连接 (4)压力试验、水冲洗 | m | 15
18 | 040101002001 | 挖沟槽土方 | (1)土方开挖 (2)深度≤1000mm | m3 | 12
19 | 040103001001 | 回填方 | (1)土方回填夯实 (2)垃圾清运 | m3 | 12
20 | 041001001001 | 拆除路面及恢复 | (1)混凝土道路拆除 (2)道路恢复 (3)砂石垫层回填 (4)垃圾清运 | 项 | 1
室内消火栓系统
21 | 030901002006 | 原有消火栓系统管道探测费 | (1)管道探测、检测 | 项 | 1
22 | 031001001001 | 镀锌钢管DN100 | (1)镀锌钢管及管件安装 (2)DN100 (3)沟槽连接 (4)压力试验、水冲洗 (5)管道刷油防锈 | m | 66.2
23 | 030807003003 | 新增闸阀DN100 | (1)法兰闸阀 (2)DN100 | 个 | 3
分部分项工程和措施项目清单
工程名称：中国红十字会广州救灾备灾中心消防改造
序号 | 项目编码 | 项目名称 | 项目特征描述 | 计量单位 | 工程量
24 | 011606003001 | 天棚吊顶饰面拆除及恢复 | (1)局部吊顶装饰面拆除 (2)拆除后二次恢复 | 项 | 1
25 | 011606003002 | 立管外包装饰面拆除及恢复 | (1)立管外包装饰面拆除 (2)拆除后二次恢复 | 处 | 3
26 | 011605001001 | 室内地面拆除及恢复 | (1)地面拆除 (2)地面恢复包括面层 (3)砂石垫层回填 (4)垃圾清运 | 项 | 1
27 | 031002001001 | 管道支架制作及安装 | (1)型钢支架制作安装 (2)支架刷油防锈 | kg | 50
室内喷淋系统
28 | 030901002005 | 原有喷淋系统管道探测费 | (1)管道探测、检测 | 项 | 1
29 | 031001001003 | 镀锌钢管DN100 | (1)镀锌钢管及管件安装 (2)DN100 (3)沟槽连接 (4)压力试验、水冲洗 (5)管道刷油防锈 | m | 38.8
30 | 011606003003 | 天棚吊顶饰面拆除及恢复 | (1)局部吊顶装饰面拆除 (2)拆除后二次恢复 | 项 | 1
31 | 011606003004 | 立管外包装饰面拆除及恢复 | (1)立管外包装饰面拆除 (2)拆除后二次恢复 | 处 | 1
32 | 011605001002 | 室内地面拆除及恢复 | (1)地面拆除 (2)地面恢复包括面层 (3)砂石垫层回填 (4)垃圾清运 | 项 | 1
33 | 031002001002 | 管道支架制作及安装 | (1)型钢支架制作安装 (2)支架刷油防锈 | kg | 65
改造设计出图费
34 | 030901002003 | 消防设计及出图费 |  | 项 | 1
施工机械及措施
35 | 031002001004 | 履带式单斗挖掘机 | (1)履带式单斗挖掘机 (2)斗容量不小于0.6m3 | 项 | 1
36 | 031002001006 | 垃圾清运装卸车 | (1)垃圾清运装卸车 (2)垃圾清理外运，运距15km | 项 | 1
37 | 031002001005 | 安全施工脚手架 | (1)脚手架 (2)包含搭设及拆除 | 项 | 1
分部分项工程和措施项目清单
工程名称：中国红十字会广州救灾备灾中心消防改造
序号 | 项目编码 | 项目名称 | 项目特征描述 | 计量单位 | 工程量
38 | 031002001007 | 安全施工围蔽防护及标识 | (1)安全措施 (2)施工围蔽防护及标识 | 项 | 1
措施项目